## Hoja1
Extrusora Lamina . Presupuesto máximo: $400.000.000
ACT. | DESCRIPCION | UNIDAD MEDIDA | CANT. | VALOR UNITARIO OFERTADO IVA INCLUIDO | VALOR TOTAL OFERTADO IVA INCLUIDO | MARCA / MODELO /REFERENCIA | ESPECIFICACIONES OFERTADAS | CANTIDADES OFERTADAS
2 y 2.1. | 1) Con capacidad entre 10-20 kg/hora 2) Con dado de longitud de 35-50 cm para obtención de láminas de 0,050 a 0,200 mm (para biobolsas) 3) con dado de longitud de 35-40 cm para obtención de láminas de 0,800 a 1,200 mm (para bioempaques semirrígidos) 4) Los equipos estén hechos con piezas de acero inoxidable o recubiertos con pintura anticorrosión de tal forma que puedan resistir condiciones de operación de alta temperatura y humedad (30-38 °C y 70-90 % de HR). | Equipo | 1
VALOR TOTAL OFERTADO IVA INCLUIDO $