## Anexo 2
ANEXO 2- PROPUESTA ECONÓMICA Y ESPECIFICACIONES TÉCNICAS
Suministro equipos inventarios forestales – NDFyB
No. | DESCRIPCION | PFM Plan de manejo forestal, hace referencia a la cantidad de equipos solicitados y requeridos para el desarrollo de plan de manejo forestal. | PFNM Plan forestal no maderables, hace referencia a la cantidad de los equipos solicitados y requeridos para el desarrollo de PFNM. | Cantidad Total PFM + PFNM | UNIDAD DE MEDIDA | VALOR UNITARIO PROMEDIO ESTUDIO DE MERCADO | OFERTA
[7 empty] | VALOR UNITARIO SIN IVA | VALOR IVA | VALOR UNITARIO INCLUIDO IVA | VALOR TOTAL SIN IVA | VALOR TOTAL INCLUIDO IVA
1 | Brújula forestal Brújula de carcasa metálica. Sistema de graduación azimutal de 0° a 360° para la toma de rumbos, con aro fluorescente. Que incluya clinómetro para la medición de pendientes e inclinaciones. Que incluya forro de cuero sintético. Con tecnología a prueba de agua. Escala graduada en centímetros (14 cm a 16 cm). Mirilla o sistema de puntería para toma de rumbo y altura de objetos. Que incluya: Cordón para portar la brújula, estuche y manual de usuario. Lectura directa sin mecanismo de bloqueo de aguja, se debe tomar el dato de rumbo de forma directa. | 42 | 30 | 72 | Unidad | 378817 |  |  | 0 | 0 | 0
2 | Hipsómetro forestal Hipsómetro forestal que permita realizar medidas de altura, conectividad para descarga de datos, ultrasonido para vegetación densa que incluya factor de área basal para inventario forestal. Peso: Entre 170 y 220 gr. Batería: Pilas AA y/o baterías recargables. Frecuencia ultrasónica de operación entre 24 y 26 kHz. Capacidad de almacenamiento: Entre 4.000 a 6.000 conjunto de datos exportables en .CSV o equivalente compatible con hojas de cálculo. Conectividad: Bluetooth 4.0 e infrarrojos para transferencia y descarga de información. Configuración de idioma: español. Distancia de medida: hasta 30 metros con una resolución de mínimo 0,01 m incluso en vegetación densa, y con una precisión de + -1% o superior. Capacidad para medir alturas desde 0 hasta 999 metros, con resolución mínima de 0,1 m. Capacidad para medir ángulos en un rango de 0° a 360°. | 4 | 0 | 4 | Unidad | 17889667 |  |  | 0 | 0 | 0
3 | Clinómetro Digital Equipado con medidor de factor y funciones integradas para medir altura y calcular área basal. Pantalla LCD retroiluminada que facilite la lectura de datos en diferentes condiciones de iluminación. Batería AA alcalina o sistema equivalente de bajo consumo energético. Capacidad para medir altura entre un rango de 0 a 100 m con resolución de 0.1 m mínima y ángulos entre -55° a 85° con precisión de +/- 0.2° Medición de factor de área basal 0,5; 1; 2; 4 m2/ha. Con temperatura de funcionamiento entre -15°c a 45°c Peso: 40 a 60 gr. Factor forma ajustable: Desde 0,10 hasta 0,95. *Respecto de la medición de área basal Factores de Área Basal (BAF), se aceptarán equipos con equivalencia técnica demostrable, siempre que permitan configurar o utilizar los factores requeridos de acuerdo a las actividades para las que se destinarán los equipos. | 24 | 0 | 24 | Unidad | 2205467 |  |  | 0 | 0 | 0
4 | Binoculares Aumento: 10X Campo de visión: 100 a 120 mts Enfoque de cerca: 3 a 4 mts Distancia ocular: 16 a 18 mm Diámetro del objetivo: 42 mm. Color: negro. Peso: 600 a 700 gramos | 24 | 30 | 54 | Unidad | 987700 |  |  | 0 | 0 | 0
5 | GPS Con pantalla transflectiva a color, visible bajo luz solar directa, con capacidad de visualización entre 64.000 y 66.000 colores. Tamaño máximo de la pantalla (ANCHO/ALTO) 3,6 x 5,5 cm; 2,6 pulgadas en diagonal (6,6 cm). Resolución de pantalla mínimo 160 x 240 pixeles. Sistema de carga: Permita pilas recargables y/o pilas AA con autonomía de mínimo 16 horas. Con tecnología a prueba de agua que soporte inmersión en agua entre 1 cm a 100 cm durante un tiempo hasta 30 minutos, o especificación equivalente o superior conforme a estándares internacionales de protección. Capacidad de memoria: mínimo 16 GB y tarjeta microSD de 32GB, compatible con mini-USB o tecnología equivalente para transferencia de datos. Capacidad mínima de marcación: 5.000 waypoints o puntos de referencia geográfica. Compatibilidad de por lo menos 500 mosaicos de mapa personalizados Con conectividad inalámbrica: Bluetooth, ANT o superior. | 24 | 18 | 42 | Unidad | 2479167 |  |  | 0 | 0 | 0
6 | Cinta Diamétrica en Tela Material: Tejido de alta resistencia o material equivalente, apto para trabajo continuo en condiciones de campo. Longitud mínima de medición de 5 metros lineales o capacidad para medir diámetros de al menos 160 cm. Ancho de la cinta: Entre 24 a 26 mm. Unidades de medida: Pulgadas, metros, centímetros y milímetros. Rango de medición: mínimo de 5 metros. Peso: Entre 280 a 320 g Durabilidad: Que sea resistente a la intemperie humedad y exposición prolongada a condiciones ambientales propias de ecosistemas tropicales | 42 | 30 | 72 | Unidad | 415310 |  |  | 0 | 0 | 0
7 | Cinta Métrica Fibra de Vidrio de 50 metros x 12mm a 13 mm ancho. Material del Cuerpo: polipropileno de alta resistencia o material equivalente. Tipo de trabajo: Profesional y trabajo continuo en condiciones de campo. Dimensiones aproximadas del cuerpo: -Ancho: 4.00 cm. -Largo: 24 cm a 26 cm. - Alto: 32 cm a 36 cm. | 42 | 30 | 72 | Unidad | 138833 |  |  | 0 | 0 | 0
8 | Cinta Métrica de fibra de vidrio de 100 metros, 12mm a 13 mm ancho. Cinta recubierta con PVC o material equivalente que permita su uso en condiciones de humedad, facilitando su limpieza y mantenimiento sin afectar su desempeño ni legibilidad. Mango ergonómico con cubierta de goma o material antideslizante que facilite su manipulación y transporte y manivela abatible. Color ‎Naranja o similar, teniendo en cuenta su uso en zonas boscosas. Equipada con gancho de fijación para facilitar las labores de medición. Material de la carcasa: plástico o material equivalente, apta para trabajo continuo en campo. | 18 | 0 | 18 | Unidad | 466083 |  |  | 0 | 0 | 0
9 | Calibrador Mecánico tipo pie de rey Rango de medición mínimo 0 mm y rango de medición máximo: 300 mm. Tipo de calibrador: mecánico y/o digital Material: Acero Inoxidable apto para uso profesional. Precisión: 0,2 mm o superior Escala de medición claramente legible y resistente al desgaste. | 24 | 12 | 36 | Unidad | 1515267 |  |  | 0 | 0 | 0
VALOR TOTAL PROPUESTA SIN IVA | [10 empty] | 0
VALOR TOTAL IVA | [10 empty] | 0
VALOR TOTAL INCLUIDO IVA | [10 empty] | 0
NOTA 1: El valor unitario ofertado deberá corresponder a condiciones de mercado y no superar los valores unitarios de referencia establecidos en el estudio de mercado.Excepcionalmente, cuando uno o varios valores unitarios ofertados superen los valores de referencia, el proponente podrá justificar dicha diferencia mediante soporte técnico y económico relacionado con condiciones logísticas, de transporte, disponibilidad de insumos o particularidades de la zona de ejecución.
Nota 2: Todos los oferentes deberán presentar su propuesta económica diligenciando el anexo 2 propuesta económica. El valor total diligenciado en este anexo será el valor con el cual se realizará la comparación de las ofertas y se escogerá la de menor valor, siempre y cuando cumpla con los requisitos establecidos.
NOTA 3: El valor total de la propuesta económica no podrá exceder el valor total establecido en los estudios previos, so pena de rechazo.
Nota 4: La descripción y cantidades de los ítems señalados en el Anexo propuesta economica no podrán ser modificados o cambiados, so pena de rechazo de la oferta.
DATOS DEL PROPONENTE
Nombre:
No. CC:
Nombre (Persona jurídica):
Nit:
Dirección:
Ciudad:
Teléfono:
Correo elecrónico:
Firma:

## Hoja 2
Cadena para motosierra largo de 42 dientes / Paso .404". Espesor: 1.6 mm. Espada: 70 cm | 1 | Brújula forestal Brújula de carcasa metálica. Graduación para tomar el rumbo de 0-360°, con aro fluorescente. Clinómetro en la parte posterior. Graduación para tomar el rumbo de 0-360°. Robusta y precisa. Con forro de cuero sintético Escala graduada lateral. Mirilla para toma de rumbo y altura de objetos. Que incluya: Cordón para portar la brújula, estuche y manual de usuario. Lectura directa sin mecanismo de bloqueo de aguja, se debe tomar el dato de rumbo de forma directa.
Cadena para motosierra largo de 52 dientes / Paso .404". Espesor: 1.6 mm. Espada: 90 cm | 2 | Hipsómetro Tamaño: 80x54x31 mm Memoria: Almacenamiento 5.000 conjunto de datos. Interfaz inalámbrica: IR Blutooth 150 mA Frecuencia ultrasónica: 25 kHz. Configuración de idioma Español. Que mida la distancia hasta 30 metros con una resolución de 0,01 m incluso en vegetación densa, y con una precisión de + -1% o mejor si está calibrado. Que mida alturas de hasta 999 metros o con una resolución de 0,1 m. Que mida ángulos en grados 360 °, grados 400 ° o porcentaje% con una resolución de 0,1 °. Almacenaje: 5000 conjuntos de datos [PCS7] [MR8] en la memoria incorporada y guardar como un archivo CSV. Bluetooth® 4.0 (BLE) [PCS9] [MR10] que se pueda utilizar para transferir datos de forma inalámbrica a dispositivos con Android, iOS o Windows. (BAF) Función de área basal para determinar el diámetro mínimo DAP que más tiene un árbol, en el punto de muestra que se va a contar. Multilenguaje
Cadena para motosierra largo de 62 dientes / Paso .404". Espesor: 1.6 mm. Espada: 105 cm | 3 | GPS [PCS11] [MR12] Con pantalla transflectiva de mínimo 65.000 colores Sistema de carga: batería y/o pilas AA con autonomía de mínimo 16 horas Resistente al agua mínimo IPX7 Dimensiones máximas de la Unidad (ANCHO/ALTO/PROFUNDIDAD) 6,1 x 16,0 x 3,6 cm y Tamaño máximo de la pantalla (ANCHO/ALTO) 3,6 x 5,5 cm; 2,6 pulgadas en diagonal (6,6 cm) Resolución de pantalla mínimo 160 x 240 pixeles. Capacidad de memoria: mínimo 16 GB y tarjeta microSD de 32GB, compatible con mini-USB Capacidad mínima de marcación de 5.000 waypoints Compatibilidad de por lo menos 500 mosaicos de mapa personalizados Con conectividad inalámbrica: Bluetooth, ANT
Cadena para motosierra espada de 18" o 45 cm | 4 | Computador Portátil de 14,5 '' Procesador 64bits 8 núcleos y 16 hilos Frecuencia mínima 4ghz 14va generación, soporte RAM DDR5-5600 and LPDDR5x-7500, caché de 128 MB AMD Ryzen AI9 [PCS13] [MR14] Pantalla OLED FHD Puresight Pro[PCS15] [MR16] . Memoria 32 GB LPDDR5X 6400 MHz de doble canal. Almacenamiento SDD PCIe de hasta 1 TB. Batería 73 Whr. Camara: FHD. USB-C, USB-A, HDMI. WiFi 6E. Blutooth 5.3
Cemento X 50 kilos | 5 | Cinta Diamétrica en Tela Material: Tejido de alta resistencia Diámetro de la cinta: 160 cm Ancho de la cinta: 25 mm Unidades de medida: Pulgadas, metros, centímetros y milímetros Rango de medición: 5 metros Peso: 300 g Durabilidad: Resistente a la intemperie e impermeable Alcance flexible: que se adapte a la forma del árbol
Cinta para aserrío LT 15 ó equivalente. Ancho de hoja: 1 ¼ ". Espesor: 0.042". Dimensiones: 1,25" an. x 158" l. Ángulo del diente: 10° | 6 | Cinta Métrica Fibra de Vidrio 50 m x 13 mm Cuerpo ABS Tipo: Cinta métrica [PCS17] [MR18] Ancho: 4.00 cm Largo: 25.00 cm Alto: 32.50 cm
Cinta para aserrío LT 15 ó equivalente de 1 ¼ ", ángulo del diente: 3° o 4° para maderas duras, piedra de afilar (misma configuración 1,25", para el mismo equipo) | 7 | Cinta Métrica de fibra de vidrio, graduada en milímetros, longitud de 100 metros [PCS19] [MR20] Tamaño ‎100 m Color ‎Naranja Fijación de gancho Material: plástico
Esmeril Tipo de material: CBN (Nitruro de Boro Cubico) Uso: Afilado de cinta de aserrío de 9º Dimensiones: 127mm x 12.7mm | 8 | Calibrador Mecánico – Pie de rey Rango de medición mínimo - Rango de medición máximo: 0 milímetros - 300 milímetros Tipo de calibrador: mecánico Material: Acero Inoxidable
Cintas para Aserrío LT15 ó equivalente. Ancho de la hoja: 1 1/4". Ángulo del diente: 7° | 9 | Clinómetro Digital Peso entre 45 a 55 gramos, pantalla LCD retroiluminada, Altura de medida Min 0 Máx 999 m Resolución 0,1 m < 100 m o 1 m> 100 m, Ángulos: -55 ̊ < ángulo < 85 ̊. Resolución: 0.1 ̊. Precisión: +-0.2 ̊ (Factor de Área Basal): 0.5, 1, 2, 4 (m2/ha) .. Equipado con medidor de factor y funciones integradas para medir altura y calcular área basal. Pantalla LCD retroiluminada Batería AA alcalina con bajo consumo de batería Capacidad para medir altura entre un rango de 0 a 100 m (resolución de 0.1 m) y ángulos entre -55° a 85° con precisión de +/- 0.2° Medición de factor de área basal (BAF) 0,5; 1; 2; 4 m2/ha o 5; 10; 20; 40 (ft2/acres Con temperatura de funcionamiento entre -15°c a 45°c[PCS21] [MR22]
Costal Lona en fibra de polipropileno tipo payaso (capacidad 120 kilos) | 10 | Binoculares Color: negro Otros: A prueba de agua Peso y dimensiones: Peso: 681 gramos Altura: 7 centímetros Largo: 16cm ancho: 15cm
Costales de lona polipropileno 60 cm A X100 m L capacidad 50 kg
CUCHILLA DESECHABLE DE BAJO PERFIL DB80LS. CAJA X 50 para | [PCS1]Funcionalmente es relevante?, se pone a consideración de la parte técnica:
Discos de corte para hierro de 4" Paquete X 10
Discos de corte para hierro de 7" | Incluya estuche protector
Fibra Polipropileno color amarillo x 750 m
Grasa | [MR2]El estuche de cuero asegura la protección del equipo frente al entorno y posibles golpes, por lo que desde la supervisión solicitan que sea en ese material.
Gravilla de 15 m3
Guantes de carnaza (pares) | [PCS3]Puede limitar marcas, se recomienda eliminar requisitos no esenciales. Se pone a consideración de la parte técnica:
Guantes De Poliuretano color Negro
Hilos marcador guía cadena de color llamativo. Diámetro fino (1 mm) | Ejemplo de propuesta de redacción: Lectura directa sin mecanismo de bloqueo de aguja
Lacas tipo sellador para madera, incoloro
Lamina de aluminio 0,1 mm | [MR4]Se ajusta la redacción
Lija roja para madera 120
Lija roja para madera 320 | [PCS5]Se recomienda no usar nombres comerciales, referencias específicas, o símbolos registrados innecesarios.
Lija roja para madera 600
Mixtura para motosierra por ¼ de galón | [MR6]Validado con la supervisión, se elimina esta especificación
Nevera de icopor de 10 lt
Nylon diámetro 1 mm x 100 m de largo | [PCS7]Se recomienda no usar nombres comerciales, referencias específicas, o símbolos registrados innecesarios.
Papel aluminio rollo x 300 m
Papel en tiras de prueba de PH (agua-suelos) | [MR8]Se indica desde la supervisión que es la capacidad de almacenaje requerida.
Papel Periódico (Tipo Prensa El Tiempo)
Pintura asfáltica de tráfico pesado, color amarillo (1/4 gl). Con resistencia al calor hasta 40ºc, norma ASTM D711 | [PCS9]Se recomienda no usar nombres comerciales, referencias específicas, o símbolos registrados innecesarios.
Pintura Multisuperficies en Aerosol color rojo, con alto cubrimiento y alto rendimiento. Filtro UV secamiento ultra rápido y durabilidad. Para uso en interiores y exteriores. Tamaño 300 ML.
Plástico negro polipropileno Calibre 4mm x 4m ancho x 100 m | [MR10]Se ajusta
Plástico negro, Rollo de 4 m ancho x 100 m largo, calibre 2
Plomada 8 oz. Laca pulida, construcción de latón macizo es duradera y resistente a la corrosiónPunta de acero endurecido reemplazable de larga duraciónLa parte superior de rosca simplifica la fijación de la cuerda al centro de la plomería (8 oz. Tamaño viene con una punta extra). Dimensiones: Alto:12,6 cm Ancho: 6,9 cm Largo:6,8 cm Material: Acero Margen de error: 0% Orientación: Vertical | [PCS11]Teniendo en cuenta que las especificaciones parecen describir casi exactamente un GARMIN gpsmap, se recomienda en vez de copiar la ficha técnica de la marca, redactar el requerimiento funcional de la entidad.
Polisombra al 65%. 4 mts de ancho x 100 mts de largo en Polietileno.
Polisombra al 80% | [MR12]Se ajusta redacción
Puntilla sin cabeza 2"
Puntilla sin cabeza 3" | [PCS13]Riesgo de direccionamiento de una línea especifica, riesgo pocos fabricangtes y sobrespecificación. Salvo justificación técnica robusta, se recomienda no pedir procesador exacto, usar palabras como procesador de alto rendimiento equivalente o superior a …….
Puntillas de 2-1/2"
Recebo grueso de 15 m3 | [MR14]Se ajusta la redacción
Resina epóxica para interior tipo porcelanato. Líquido
Bolsa de 5k de Soldadura ref 6011 | [PCS15]Nombre comercial, se recomienda, “pantalla OLED de alta resolución”.
Tapabocas Uso General
Tapaporos natural 1/4 | [MR16]Se ajusta la redacción
Thinner: Componentes químicos: Mezcla de solventes orgánicos, como tolueno, xilenos, alcoholes, cetonas o ésteres. Uso principal: diluyente o adelgazador pinturas, lacas. Apariencia: incoloro, con olor característico. Presentación: galón. Densidad entre 0.77 y 0.83 g/cm³.
Tierra negra para embolsado y siembra de plantulas Viaje por 15 m3 | [PCS17]Marca comercial?
Triturado de 15 metros
Tubo PVC 2" de 6m de longitud | [MR18]Se elimina la especificacion
Tubo PVC 3/4" de 6m de longitud
Tubos Eppendorf 2ml para centrífuga *1000 | [PCS19]Mezcla pulgadas y sistema métrico?
Tubos galvanizados de 1" por 6 metros calibre 2
Tubos galvanizados de 1.1/2" de 6 metros calibre 2 | [MR20]Se ajusta la redacción
Tubos presion de 1" en PVC
Varilla de 1" | [PCS21]Se recomienda convertir a requerimientos funcionales, parece una ficha técnica: medidas exactas, peso exacto, consumo exacto, resoluciones exactas, formulas específicas, etc.
[pc1]“LT15” es una referencia específica de equipo, Solo proveedores de ese equipo podrían cumplir, el mismos comentario anterior agregar la palabra “equivalente”, en caso de que aplique o justificar la necesidad especifica de la entidad. | [MR22]Se ajusta la redacción según los requerimientos de la coordinación con validación de la supervisión del contrato.
[MR2]Respecto de esto, se valida con la supervisión en la sede y me indican incluir el término “o equivalente”
[pc3]“LT15” es una referencia específica de equipo, Solo proveedores de ese equipo podrían cumplir, el mismos comentario anterior agregar la palabra “equivalente”, en caso de que aplique o justificar la necesidad especifica de la entidad.
[MR4]Respecto de esto, se valida con la supervisión en la sede y me indican incluir el término “o equivalente”
[MR5]Se ajusta la redacción del ítem de acuerdo a las recomendaciones.
[pc6]“LT15” es una referencia específica de equipo, Solo proveedores de ese equipo podrían cumplir, el mismos comentario anterior agregar la palabra “equivalente”, en caso de que aplique o justificar la necesidad especifica de la entidad.
[MR7]Respecto de esto, se valida con la supervisión en la sede y me indican incluir el término “o equivalente”
[pc8]Validar si falta norma técnica o de rendimiento
[MR9]Desde la supervisión en la sede proponen que el material sea resistente al calor hasta 40ºc